## ВЗ-Н
Серия | Тип резьбы | Резьба | Доп маркировка | Шаг резьбы | Класс резьбы | Тип диапазона диаметров обжимаемого кабеля | Диаметр обжимаемого кабеля мин | Диаметр обжимаемого кабеля макс | Размер под ключ S | Размер под ключ D | Длина кабельного ввода | Масса | Охранная зона | Материал | Покрытие | Тип кабеля | Температура эксплуатации мин | Температура эксплуатации макс | IP | Маркировка взрывозащиты
ВЗ-Н | М | 12 | - | 1.5 | 6g | Стандартный | 2 | 6 | 20 | 21.9 | 43 | 54 | 31.9 | Латунь | Никель | Небронированный | -60 | 230 | 66;67;68
ВЗ-Н | М | 16 | - | 1.5 | 6g | Стандартный | 3 | 8 | 24 | 26.2 | 47 | 84 | 36.2 | Латунь | Никель | Небронированный | -60 | 230 | 66;67;68
ВЗ-Н | М | 20 | - | 1.5 | 6g | Стандартный | 6 | 14 | 27 | 29.6 | 47 | 83 | 39.6 | Латунь | Никель | Небронированный | -60 | 230 | 66;67;68
ВЗ-Н | М | 25 | - | 1.5 | 6g | Стандартный | 12 | 18 | 34 | 37.3 | 47 | 136 | 47.3 | Латунь | Никель | Небронированный | -60 | 230 | 66;67;68
ВЗ-Н | М | 25 | Р | 1.5 | 6g | Расширенный | 6 | 18 | 34 | 37.3 | 47 | 145 | 47.3 | Латунь | Никель | Небронированный | -60 | 230 | 66;67;68
ВЗ-Н | М | 32 | - | 1.5 | 6g | Стандартный | 18 | 25 | 40 | 43.6 | 47 | 166 | 53.6 | Латунь | Никель | Небронированный | -60 | 230 | 66;67;68
ВЗ-Н | М | 32 | Р | 1.5 | 6g | Расширенный | 12 | 25 | 40 | 43.6 | 47 | 175 | 53.6 | Латунь | Никель | Небронированный | -60 | 230 | 66;67;68
ВЗ-Н | М | 40 | - | 1.5 | 6g | Стандартный | 25 | 31 | 50 | 54.9 | 50 | 273 | 64.9 | Латунь | Никель | Небронированный | -60 | 230 | 66;67;68
ВЗ-Н | М | 50 | - | 1.5 | 6g | Стандартный | 31 | 39 | 57 | 62.8 | 50 | 336 | 72.8 | Латунь | Никель | Небронированный | -60 | 230 | 66;67;68
ВЗ-Н | М | 63 | - | 1.5 | 6g | Стандартный | 39 | 47 | 68 | 74.3 | 50 | 500 | 84.3 | Латунь | Никель | Небронированный | -60 | 230 | 66;67;68
ВЗ-Н | М | 75 | - | 1.5 | 6g | Стандартный | 47 | 55 | 80 | 87.6 | 58 | 866 | 97.6 | Латунь | Никель | Небронированный | -60 | 230 | 66;67;68
ВЗ-Н | М | 75 | А | 1.5 | 6g | Стандартный | 55 | 63 | 82 | 89.6 | 58 | 705 | 99.6 | Латунь | Никель | Небронированный | -60 | 230 | 66;67;68
ВЗ-Н | М | 90 | - | 1.5 | 6g | Стандартный | 63 | 71 | 95 | 102.6 | 58 | 1029 | 112.6 | Латунь | Никель | Небронированный | -60 | 230 | 66;67;68
ВЗ-Н | М | 90 | А | 1.5 | 6g | Стандартный | 71 | 79 | 102 | 109.6 | 58 | 1012 | 119.6 | Латунь | Никель | Небронированный | -60 | 230 | 66;67;68
ВЗ-Н | М | 90 | В | 2 | 6g | Стандартный | 63 | 71 | 102 | 109.6 | 60 | 1028 | 119.6 | Латунь | Никель | Небронированный | -60 | 230 | 66;67;68
ВЗ-Н | М | 100 | - | 1.5 | 6g | Стандартный | 79 | 87 | 115 | 122.6 | 60 | 1397 | 132.6 | Латунь | Никель | Небронированный | -60 | 230 | 66;67;68
ВЗ-Н | М | 100 | А | 1.5 | 6g | Стандартный | 84 | 92 | 115 | 122.6 | 60 | 1522 | 132.6 | Латунь | Никель | Небронированный | -60 | 230 | 66;67;68
ВЗ-Н | М | 100 | В | 2 | 6g | Стандартный | 79 | 87 | 115 | 122.6 | 60 | 1396 | 132.6 | Латунь | Никель | Небронированный | -60 | 230 | 66;67;68
ВЗ-Н-МР | М | 16;12 | - | 1.5 | 6g | Стандартный | 3 | 8 | 24 | 26.2 | 85 | 121 | 36.2 | Латунь | Никель | Небронированный | -60 | 230 | 66;67;68
ВЗ-Н-МР | М | 20;15 | - | 1.5 | 6g | Стандартный | 6 | 12 | 27 | 29.6 | 85 | 132 | 39.6 | Латунь | Никель | Небронированный | -60 | 230 | 66;67;68
ВЗ-Н-МР | М | 20;16 | - | 1.5 | 6g | Стандартный | 6 | 14 | 27 | 30.6 | 85 | 133 | 40.6 | Латунь | Никель | Небронированный | -60 | 230 | 66;67;68
ВЗ-Н-МР | М | 20;18 | - | 1.5 | 6g | Стандартный | 6 | 14 | 27 | 31.6 | 85 | 136 | 41.6 | Латунь | Никель | Небронированный | -60 | 230 | 66;67;68
ВЗ-Н-МР | М | 20;20 | - | 1.5 | 6g | Стандартный | 6 | 14 | 27 | 32.6 | 85 | 152 | 42.6 | Латунь | Никель | Небронированный | -60 | 230 | 66;67;68
ВЗ-Н-МР | М | 20;22 | - | 1.5 | 6g | Стандартный | 6 | 14 | 27 | 33.6 | 85 | 168 | 43.6 | Латунь | Никель | Небронированный | -60 | 230 | 66;67;68
ВЗ-Н-МР | М | 20;25 | - | 1.5 | 6g | Стандартный | 6 | 14 | 27 | 34.6 | 85 | 151 | 44.6 | Латунь | Никель | Небронированный | -60 | 230 | 66;67;68
ВЗ-Н-МР | М | 25;18 | - | 1.5 | 6g | Стандартный | 12 | 14.7 | 34 | 39.3 | 85 | 194 | 49.3 | Латунь | Никель | Небронированный | -60 | 230 | 66;67;68
ВЗ-Н-МР | М | 25;20 | - | 1.5 | 6g | Стандартный | 12 | 16.7 | 34 | 40.3 | 85 | 198 | 50.3 | Латунь | Никель | Небронированный | -60 | 230 | 66;67;68
ВЗ-Н-МР | М | 25;22 | - | 1.5 | 6g | Стандартный | 12 | 18 | 34 | 41.3 | 85 | 196 | 51.3 | Латунь | Никель | Небронированный | -60 | 230 | 66;67;68
ВЗ-Н-МР | М | 25;25 | - | 1.5 | 6g | Стандартный | 12 | 18 | 34 | 42.3 | 85 | 228 | 52.3 | Латунь | Никель | Небронированный | -60 | 230 | 66;67;68
ВЗ-Н-МР | М | 25;32 | - | 1.5 | 6g | Стандартный | 12 | 18 | 34 | 43.3 | 85 | 223 | 53.3 | Латунь | Никель | Небронированный | -60 | 230 | 66;67;68
ВЗ-Н-МР | М | 32;25 | - | 1.5 | 6g | Стандартный | 18 | 21 | 40 | 43.6 | 85 | 247 | 53.6 | Латунь | Никель | Небронированный | -60 | 230 | 66;67;68
ВЗ-Н-МР | М | 32;32 | - | 1.5 | 6g | Стандартный | 18 | 25 | 40 | 44.6 | 85 | 283 | 54.6 | Латунь | Никель | Небронированный | -60 | 230 | 66;67;68
ВЗ-Н-МР | М | 32;38 | - | 1.5 | 6g | Стандартный | 18 | 25 | 40 | 45.6 | 90 | 278 | 55.6 | Латунь | Никель | Небронированный | -60 | 230 | 66;67;68
ВЗ-Н-МР | М | 40;38 | - | 1.5 | 6g | Стандартный | 25 | 31 | 50 | 54.9 | 100 | 422 | 64.9 | Латунь | Никель | Небронированный | -60 | 230 | 66;67;68
ВЗ-Н-Т | М | 16;3/8 | - | 1.5 | 6g | Стандартный | 3 | 8 | 24 | 26.2 | 70 | 135 | 36.2 | Латунь | Никель | Небронированный | -60 | 230 | 66;67;68
ВЗ-Н-Т | М | 16;1/2 | - | 1.5 | 6g | Стандартный | 3 | 8 | 24 | 26.2 | 70 | 132 | 36.2 | Латунь | Никель | Небронированный | -60 | 230 | 66;67;68
ВЗ-Н-Т | М | 20;1/2 | - | 1.5 | 6g | Стандартный | 6 | 14 | 27 | 29.6 | 70 | 145 | 39.6 | Латунь | Никель | Небронированный | -60 | 230 | 66;67;68
ВЗ-Н-Т | М | 20;3/4 | - | 1.5 | 6g | Стандартный | 6 | 14 | 27 | 29.6 | 70 | 163 | 39.6 | Латунь | Никель | Небронированный | -60 | 230 | 66;67;68
ВЗ-Н-Т | М | 25;3/4 | - | 1.5 | 6g | Стандартный | 12 | 18 | 34 | 37.3 | 70 | 227 | 47.3 | Латунь | Никель | Небронированный | -60 | 230 | 66;67;68
ВЗ-Н-Т | М | 25;1 | - | 1.5 | 6g | Стандартный | 12 | 18 | 34 | 37.3 | 70 | 258 | 47.3 | Латунь | Никель | Небронированный | -60 | 230 | 66;67;68
ВЗ-Н-Т | М | 32;1 | - | 1.5 | 6g | Стандартный | 18 | 25 | 40 | 43.6 | 70 | 276 | 53.6 | Латунь | Никель | Небронированный | -60 | 230 | 66;67;68
ВЗ-Н-Т | М | 32;1 1/4 | - | 1.5 | 6g | Стандартный | 18 | 25 | 40 | 43.6 | 70 | 310 | 53.6 | Латунь | Никель | Небронированный | -60 | 230 | 66;67;68
ВЗ-Н-Т | М | 40;1 1/4 | - | 1.5 | 6g | Стандартный | 25 | 31 | 50 | 54.9 | 75 | 429 | 64.9 | Латунь | Никель | Небронированный | -60 | 230 | 66;67;68
ВЗ-Н-Т | М | 40;1 1/2 | - | 1.5 | 6g | Стандартный | 25 | 31 | 50 | 54.9 | 75 | 481 | 64.9 | Латунь | Никель | Небронированный | -60 | 230 | 66;67;68
ВЗ-Н-Т | М | 50;1 1/2 | - | 1.5 | 6g | Стандартный | 31 | 39 | 57 | 62.8 | 75 | 554 | 72.8 | Латунь | Никель | Небронированный | -60 | 230 | 66;67;68
ВЗ-Н-Т | М | 50;2 | - | 1.5 | 6g | Стандартный | 31 | 39 | 57 | 62.8 | 75 | 602 | 72.8 | Латунь | Никель | Небронированный | -60 | 230 | 66;67;68
ВЗ-Б | М | 16 | - | 1.5 | 6g | Стандартный | 3;8 | 8;12 | 24 | 26.2 | 92 | 190 | 36.2 | Латунь | Никель | Небронированный | -60 | 230 | 66;67;68
ВЗ-Б | М | 20 | - | 1.5 | 6g | Стандартный | 6;9 | 14;17 | 27 | 29.6 | 94 | 200 | 39.6 | Латунь | Никель | Небронированный | -60 | 230 | 66;67;68
ВЗ-МБ | М | 20 | - | 1.5 | 6g | Стандартный | 6;9 | 14;17 | 27 | 29.6 | 90 | 180 | 39.6 | Латунь | Никель | Небронированный | -60 | 230 | 66;67;68
ВЗ-Б | М | 25 | - | 1.5 | 6g | Стандартный | 12;15 | 18;25 | 34 | 37.3 | 100 | 310 | 47.3 | Латунь | Никель | Небронированный | -60 | 230 | 66;67;68
ВЗ-МБ | М | 25 | - | 1.5 | 6g | Стандартный | 12;15 | 18;25 | 34 | 37.3 | 90 | 280 | 47.3 | Латунь | Никель | Небронированный | -60 | 230 | 66;67;68
ВЗ-МБ | М | 25 | Р | 1.5 | 6g | Расширенный | 6;9 | 18;25 | 34 | 37.3 | 90 | 300 | 47.3 | Латунь | Никель | Небронированный | -60 | 230 | 66;67;68
ВЗ-Б | М | 32 | - | 1.5 | 6g | Стандартный | 18;21 | 25;31 | 40 | 43.6 | 100 | 370 | 53.6 | Латунь | Никель | Небронированный | -60 | 230 | 66;67;68
ВЗ-МБ | М | 32 | - | 1.5 | 6g | Стандартный | 18;21 | 25;31 | 40 | 43.6 | 90 | 360 | 53.6 | Латунь | Никель | Небронированный | -60 | 230 | 66;67;68
ВЗ-МБ | М | 32 | Р | 1.5 | 6g | Расширенный | 12;15 | 25;31 | 40 | 43.6 | 90 | 390 | 53.6 | Латунь | Никель | Небронированный | -60 | 230 | 66;67;68
ВЗ-Б | М | 40 | - | 1.5 | 6g | Стандартный | 25;27 | 31;37 | 50 | 54.9 | 100 | 600 | 64.9 | Латунь | Никель | Небронированный | -60 | 230 | 66;67;68
ВЗ-МБ | М | 40 | - | 1.5 | 6g | Стандартный | 25;27 | 31;37 | 50 | 54.9 | 90 | 520 | 64.9 | Латунь | Никель | Небронированный | -60 | 230 | 66;67;68
ВЗ-Б | М | 50 | - | 1.5 | 6g | Стандартный | 31;36 | 39;46 | 57 | 62.8 | 100 | 830 | 72.8 | Латунь | Никель | Небронированный | -60 | 230 | 66;67;68
ВЗ-Б | М | 63 | - | 1.5 | 6g | Стандартный | 39;45 | 47;55 | 68 | 74.3 | 110 | 1150 | 84.3 | Латунь | Никель | Небронированный | -60 | 230 | 66;67;68
ВЗ-Б | М | 75 | - | 1.5 | 6g | Стандартный | 47;55 | 55;65 | 80 | 87.6 | 120 | 1690 | 97.6 | Латунь | Никель | Небронированный | -60 | 230 | 66;67;68
ВЗ-Б | М | 75 | А | 1.5 | 6g | Стандартный | 55;65 | 63;75 | 82 | 89.6 | 120 | 2000 | 99.6 | Латунь | Никель | Небронированный | -60 | 230 | 66;67;68
ВЗ-Б | М | 90 | - | 1.5 | 6g | Стандартный | 63;71 | 71;81 | 95 | 102.6 | 120 | 2120 | 112.6 | Латунь | Никель | Небронированный | -60 | 230 | 66;67;68
ВЗ-Б | М | 90 | В | 2 | 6g | Стандартный | 63;71 | 71;81 | 95 | 102.6 | 125 | 2340 | 112.6 | Латунь | Никель | Небронированный | -60 | 230 | 66;67;68
ВЗ-П | М | 20 | - | 1.5 | 6g | Стандартный | 6,3х4 | 11,8х7 | 27 | 29.6 | 47 | 85 | 39.6 | Латунь | Никель | Небронированный | -60 | 230 | 66;67;68
ВЗ-П | М | 20 | А | 1.5 | 6g | Стандартный | 8,1х5,8 | 14,6х6,2 | 27 | 29.6 | 47 | 85 | 39.6 | Латунь | Никель | Небронированный | -60 | 230 | 66;67;68
ВЗ-П | М | 20 | В | 1.5 | 6g | Стандартный | 10,3х5,6 | 13,6х9 | 27 | 29.6 | 47 | 85 | 39.6 | Латунь | Никель | Небронированный | -60 | 230 | 66;67;68
ВЗ-П | М | 32 | - | 1.5 | 6g | Стандартный | 8,3х3,7 | 10,5х6 | 40 | 43.6 | 47 | 173 | 53.6 | Латунь | Никель | Небронированный | -60 | 230 | 66;67;68
ВЗ-П | М | 32 | А | 1.5 | 6g | Стандартный | 10,4х3,8 | 12,9х7,1 | 40 | 43.6 | 47 | 173 | 53.6 | Латунь | Никель | Небронированный | -60 | 230 | 66;67;68
ВЗ-П | М | 32 | В | 1.5 | 6g | Стандартный | 12,5х3,7 | 15,4х6,5 | 40 | 43.6 | 47 | 173 | 53.6 | Латунь | Никель | Небронированный | -60 | 230 | 66;67;68
ВЗ-К | М | 20 | - | 1.5 | 6g | Стандартный | 9 | 17 | 30 | 32.6 | 70 | 200 | 42.6 | Латунь | Никель | Небронированный | -60 | 230 | 66;67;68
ВЗ-К | М | 25 | - | 1.5 | 6g | Стандартный | 15 | 25 | 36 | 39.6 | 78 | 274 | 49.6 | Латунь | Никель | Небронированный | -60 | 230 | 66;67;68
ВЗ-К | М | 32 | - | 1.5 | 6g | Стандартный | 21 | 31 | 45 | 49.2 | 78 | 386 | 59.2 | Латунь | Никель | Небронированный | -60 | 230 | 66;67;68
ВЗ-К | М | 40 | - | 1.5 | 6g | Стандартный | 27 | 37 | 60 | 65.8 | 78 | 607 | 75.8 | Латунь | Никель | Небронированный | -60 | 230 | 66;67;68

## Маркировка взрывозащиты
| 1Ex d IIC Gb | 1Ex e IIC Gb | 0Ex ia IIC Ga | 2Ex nR IIC Gc | Ex ta IIIC Da
ВЗ-Н | Да | Да | Да | Да | Да